## Zeszyt1
KOSZTORYS OFERTOWY Załącznik nr 6
„Remont drogi gminnej nr 336048T Nietulisko Fabryczne przez wieś w msc. Nietulisko Duże” KM 0+000 do 0+220
Lp. | Nr spec. techn. | Opis | Jedn. obm. | Ilość | Cena jedn. | Wartość
1 |  | Roboty pomiarowe
1 d.1 | D- 01.01.01 a | Roboty pomiarowe przy liniowych robotach ziemnych - trasa drogi w terenie równinnym | km | 0.22
Razem dział: Roboty pomiarowe
2 |  | Roboty przygotowawcze
2 d.2 | D- 01.02.02 a | Usunięcie warstwy ziemi urodzajnej (humusu) o grubości do 15 cm za pomocą spycharek | m2 | 210
Razem dział: Roboty przygotowawcze
3 |  | Roboty rozbiórkowe
3 d.3 | D- 01.02.04 | Mechaniczne rozebranie ist nawierzchni z gruntowo - kruszywowej | m2 | 825
4 d.3 | D- 01.02.04 | Transport gruzu samochodem samowyładowczym przy mechanicznym załadowaniu i mechanicznym rozładowaniu na odległość 20 km | m3 | 248
Razem dział: Roboty rozbiórkowe
4 |  | Roboty ziemne
5 d.4 | D - 02.01.01 | Roboty ziemne wykon. koparkami podsiębiernymi o poj. łyżki 0.60 m3 w gr.kat.III z transp.urobku samochod.samowyładowczymi | m3 | 250
6 d.4 | D- 02.03.01 | Formowanie i zagęszczanie nasypów o wys. 3.0-10.0 m spycharkami w gruncie kat. III-IV | m3 | 35
Razem dział: Roboty ziemne
5 |  | Konstrukcje nawierzchni
5.1 |  | Konstrukcja nr 1 Jezdnia+zjazdy
7 d.5. 1 | D - 04.01.01 | Mechaniczne profilowanie i zagęszczenie podłoża pod warstwy konstrukcyjne nawierzchni w gruncie kat. I-IV | m2 | 825
8 d.5. 1 | D - 04.04.00 , D- 04.02.02 | Warstwa podbudowy pomocniczej z kruszywa łamanego stab. mechanicznie z kruszywa 0/63mm - warstwa dolna o grubości 20cm | m2 | 825
9 d.5. 1 | D - 04.04.00 , D- 04.04.02 | Podbudowa zasadnicza z kruszywa łamanego stab. mechanicznie 0/31,5mm - warstwa górna o grubości po zagęszczeniu 10 cm Krotność = 0.667 | m2 | 825
10 d.5. 1 | D - 05.03.09 , D- 05.03.08 | Skropienie emulsją asfaltową kationową min K1-70 podbudowy zasadniczej zużycie emulsji 1,5 kg/m2 | m2 | 825
11 d.5. 1 | D - 05.03.09 , D- 05.03.08 | Warstwa grysu 6,3 - 10,0mm Krotność = 0.33 | m2 | 825
5.2 |  | Konstrukcja nr 2 Pobocza
12 d.5. 2 | D - 04.01.01 | Mechaniczne profilowanie i zagęszczenie podłoża pod warstwy konstrukcyjne nawierzchni w gruncie kat. I-IV | m2 | 225
13 d.5. 2 | D - 04.04.00 , D- 04.04.02 | Nawierzchnia pobocza, zjazdów z kruszywa łamanego stab. mechanicznie 0/31,5mm - warstwa o grubości po zagęszczeniu 15cm | m2 | 225
Razem dział: Konstrukcje nawierzchni
6 |  | Regulacja pionowa studzienek urzadzeń podziemnych
14 d.6 | D - 03.02.01 A | Regulacja pionowa studzienek dla włazów kanałowych | szt. | 7
15 d.6 | D - 03.02.01 A | Regulacja pionowa studzienek dla zaworów wodociągowych i gazowych | szt. | 5
Razem dział: Regulacja pionowa studzienek urzadzeń podziemnych
7 |  | Oznakowanie poziome i pionowe
16 d.7 | D - 07.02.01 | Przymocowanie tablic znaku drogowego A-7 folia II generacji | szt. | 1
17 d.7 | D - 07.02.01 | Słupki do znaków drogowych z rur stalowych o śr. 50 mm | szt. | 1
Razem dział: Oznakowanie poziome i pionowe
Razem
Podatek VAT 23%
Ogółem
słownie: