## Arkusz 1
KOSZTORYS OFERTOWY Załącznik nr 10 do SIWZ
"Remont drogi gminnej nr 336034T Nietulisko Duże – Podlesie – Doły Biskupie w msc. Doły Biskupie" KM 0+000 do KM 0+600
Lp. | Numer Specyfikacji Technicznej | Wyszczególnienie Elementów rozliczeniowych | jedn. obm. | Obmiar | Cena jedn. złotych | Wartość złotych
I |  | Roboty przygotowawcze
1 | KNR 2-01 0119-04 | Roboty pomiarowe przy iliniowych robotach drogowych | km | 0.6
2 | KNR 2-01 0108-04 | Mechaniczne usunięcie warstwy ziemi urodzajnej - humusu o gr. 10cm z odwozem poza miejsce robót | m2 | 600
Razem dział roboty przygotowawcze
II |  | Podbudowy
3 | KNR 2-31 0103-04 | Mechaniczne profilowanie i zageszczanie istniejącej nawierzchni jako dolnej warstwy podbudowy | m2 | 1920
4 | KNR 2-31 0104-01 | Wykonanie do profilowania podbudowy kruszywem naturalnym 0/31,5mm, stabilizowanym mechanicznie, jak dla warstwy górnej, gr. 0-10cm po zagęszczeniu | m3 | 12
5 | KNR 2-31 0114-07 0114-08 | Wykonanie warstwy górnej podbudowy z kruszywa łamanego naturalnego 0/31,5mm, stabilizowanego mechanicznie gr. 10cm po zagęszczeniu, na całym ciagu drogi | m2 | 1920
Razem dział podbudowy
III |  | Nawierzchnia
6 | KNR 2-31 0310-01 | Warstwa wiążąca z mieszanki mineralno-bitumicznej gr. 4cm po zagęszczeniudla dla ruch KR 1-2 | m2 | 1890
7 | KNR 2-31 0310-05 0310-06 | Warstwa ścieralna z mieszanki mineralno-asfaltowej, gr. 4cm po zagęszczeniu dla ruchu KR 1-2 | m2 | 1830
Razem dział nawierzchnia
IV |  | Odwodnienie
8 | KNR 2-31 0104-02 | Uzupełnienie i utwardzenie poboczy (2x0,5m) i zjazdów kruszywem łamanym naturalnym 0/31,5mm, gr. zmienna 20cm po zageszczeniu | m3 | 120
9 | KNR 2-31 1403-06 | Odmulenie rowu wzdłuż drogi, śr. głębokość kopania 0,40m | m | 1200
Razem dział odwodnienie
Razem
Podatek VAT 23%
Ogółem
słownie: