## Przydomowe przepompownie
Zał. Nr ….
UPORZĄDKOWANIE GOSPODARKI WODNO-ŚCIEKOWEJ W AGLOMERACJI OSTROWIEC SWIETOKRZYSKI - ETAP II
BUDOWA KANALIZACJI SANITARNEJ WYMYSŁÓW
OBIEKT: PRZYDOMOWE PRZEPOMPOWNIE ŚCIEKÓW -P8 i P9
KOSZTORYS OFERTOWY - I
L.p. | Numer specyfikacji | Opis | Jedn. Miary | Ilość | Cena za jednostkę [zł] | Cena ogółem [zł] (5 x 6)
1 | 2 | 3 | 4 | 5 | 6 | 7
1 |  | 1.ROBOTY MONTAŻOWE
1.1.1 | SST S-01.00.00 | Dostawa i montaż uzbrojenia pompowni P8, P9 wraz z rozruchem technologicznym; poz.2 Σ poz. (1i3) | szt | 2
1.1.2 | SST S-01.00.00 | Wykonanie rurociągu tlocznego z rur PE 63-roboty ziemne i montażowe; poz.2 Σ poz. (2) | mb | 244
|  | RAZEM Σ( poz. 1.1.1÷1.2.2 ) |  |  |  | 0
2 |  | 2.ROBOTY ZIEMNE
1.2.1 | SST S-01.00.00 | Wykopy oraz przekopy wykonywane koparkami przedsiębiernymi 0.60 m3 na odkład w gruncie kat.III. WYKOP POD STUDNIE REWIZYJNE; poz.3 Σ poz. (1) | m3 | 15
1.2.2 | SST S-01.00.00 | Wykopy liniowe o ścianach pionowych pod fundamenty,rurociągi,kolektory w gruntach suchych kat.III-IV z wydobyciem urobku łopatą lub wyciągiem ręcznym; głębokość do 3.0 m, szerokość 1.6-2.5m; poz.3 Σ poz. (2) | m3 | 3.75
1.2.3 | SST S-01.00.00 | Podłoża pod obiekty z materiałów sypkich grub. 20 cm /wykonanie podłoży pod przepompownie gr. 20cm; poz.3 Σ poz. (3) | m3 | 1.83
1.2.4 | SST S-01.00.00 | Zasypywanie wykopów liniowych o ścianach pionowych w gruntach kat.I-II; głębokość do 3.0 m, szerokość 0.8-1.5 m; z zagęszczenie gruntu warstwowo; poz.3 Σ poz. (4) | m3 | 15.35
|  | RAZEM Σ( poz. 1.2.1÷1.2.4 ) |  |  |  | 0
Ogółem Σ (poz.1÷2)

## Sieć kan.w pasie dr.
Zał. Nr ….
UPORZĄDKOWANIE GOSPODARKI WODNO-ŚCIEKOWEJ W AGLOMERACJI OSTROWIEC SWIETOKRZYSKI - ETAP II
BUDOWA KANALIZACJI SANITARNEJ WYMYSŁÓW
OBIEKT: SIEĆ KANALIZACYJNA W PASIE DROGOWYM
KOSZTORYS OFERTOWY II
L.p. | Numer specyfikacji | Opis | Jedn. Miary | Ilość | Cena za jednostkę [zł] | Cena ogółem [zł] (5 x 6)
1 | 2 | 3 | 4 | 5 | 6 | 7
II |  | 1.ROOBOTY MONTAŻOWE
2.2.1 | SST S-01.00.00 | Wykopy oraz przekopy wykonywane koparkami przedsiębiernymi 0.25 m3 na odkład w gruncie kat.III wykop pod rurociąg; poz.4 Σ poz. (1 i 2) | mb | 500 |  | 0
2.2.2 | SST S-01.00.00 | Wykonanie przewiertów poziomych śr.300-600mm o długości 20 m maszyną typu WP 30/60 (montaż urządzenia przewiertowego, przewierty,roboty ziemne); poz.4 Σ poz. (3 i 4) | mb | 300 |  | 0
2.2.3 | SST S-01.00.00 | Zasypywanie wykopów liniowych o ścianach pionowych w gruntach kat.III głębokość do 3.0 m, szerokość 0.8-1.6 m; poz.4 Σ poz. (5 i 6) | mb | 500 |  | 0
2.2.4 | SST S-01.00.00 | Kanały rurowe - podłoża z materiałów sypkich o grubości 10 cm i obbsypką 20 cm; poz.4 Σ poz. (7) | mb | 500 |  | 0
2.2.5 | SST S-01.00.00 | Kanały z rur PVC łączonych na wcisk o śr. 200 mm;poz.4 Σ poz. (8) | m | 600 |  | 0
2.2.6 | SST S-01.00.00 | Kanały z rur PVC łączonych na wcisk o śr. 160 mm; poz.4 Σ poz. (8') | m | 200 |  | 0
2.2.7 | SST S-01.00.00 | Studnie rewizyjne z kręgów betonowych o śr. 1000 mm w gotowym wykopie o głębokości 3 m, z wyrobiniem kinet poz.4 Σ poz. (9); | szt | 25 |  | 0
2.2.8 | SST S-01.00.00 | Studnie rewizyjne PCV o śr. 600 mm w gotowym wykopie o głębokości 3 m; poz.4 Σ poz. 10 | szt | 2 |  | 0
2.2.9 | SST S-01.00.00 | Zasuwy typu "E" kielichowo-kołnierzowe z obudową o śr.150 mm montowane na rurocią-gach PVC i PE z nasuwą; poz.4 Σ poz. (11) | kpl. | 1 |  | 0
2.2.10 | SST S-01.00.00 | Wykonanie kaskad wewnetrznych z rur PVC-160 z obetonowaniem; poz.4 Σ poz. (12) | szt | 8 |  | 0
|  | RAZEM Σ(poz.2.2.1÷2.2.10) |  |  |  | 0
Ogółem Σ(poz.2.2.1÷2.2.10)

## REMONT POMIESZCZEŃ BIUROWCA
| Załącznik nr 10 do SIWZ |  |  |  |  | Zał. Nr …. do oferty
PRZEBUDOWA POMIESZCZEŃ BIUROWYCH I ŁAZIENEK W BUDYNKU URZĘDZIE
OBIEKT: PRZEBUDOWA ŁAZIENEK -III P
KOSZTORYS OFERTOWY
L.p. | Numer specyfikacji | Opis | Jedn. Miary | Ilość | Cena za jednostkę [zł] | Cena ogółem [zł] (5 x 6)
1 | 2 | 3 | 4 | 5 | 6 | 7
PRZEBUDOWA ŁAZIENEK III P
1 |  | CPV 45450000-6; 45332000-3; 45310000-3 ROBOTY BUDOWLANO- INSTALACYJNE
1d.1 | SST-001 | Wykucie z muru ościeżnic drewnianych o powierzchni do 2 m2 | szt. | 9 | 0 | 0
1d.2 | SST-001 | Rozebranie ścian, filarów i kolumn z cegieł na zaprawie cementowo-wapiennej | m3 | 13.52 |  | 0
1d.3 | SST-001 | Odbicie tynków wewnętrznych z zaprawy cementowej na ścianach, filarach, pilastrach o powierzchni odbicia do 5 m2 | m2 | 92.4 |  | 0
1d.4 | SST-001 | Odbicie tynków wewnętrznych z zaprawy cementowej na stropach płaskich, belkach, biegach i spocznikach schodów o powierzchni odbicia do 5 m2 | m2 | 24.4 |  | 0
1d.5 | SST-001 | Zerwanie posadzek lub okładzin z masy lastrykowej, skucie nierównosci betonu przy głębokosci skucia do 5cm na podłogach | m2 | 24.4 |  | 0
1d.6 | SST-001 | Usunięcie z parteru budynku gruzu z odwozem i utylizacją | m3 | 18.77 |  | 0
1d.7 | SST-001 | Otwory w ścianach murowanych -ułożenie nadproży prefabrykowanych 1,2*2 | mb | 2.4 |  | 0
1d.8 | SST-001 | Tynki wewnętrzne zwykłe kat. III wykonywane ręcznie na podłożu z cegły, pustaków ceramicznych, gazo- i pianobetonów na ścianach w pomieszczeniach o powierzchni podłogi do 5 m2 | m2 | 132 |  | 0
1d.9 | SST-001 | Tynki wewnętrzne zwykłe kat. III wykonywane ręcznie na podłożu z cegły, pustaków ceramicznych, gazo- i pianobetonów na stropach w pomieszczeniach o powierzchni podłogi do 5 m2 | m2 | 24.4 |  | 0
1d.10 | SST-001 | Licowanie ścian o pow.do 5 m2 płytkami glazurowanymi o wym. 40x25/60x30 cm na zaprawie klejowej , płytki dwukolorowe z dekorami ozdobnymi i listwami wykończeniowymi | m2 | 110.2 |  | 0
1d.11 | SST-001 | Wewnętrzne gładzie gipsowe,dwuwarstwowe na ścianach i sufitach z elementów prefabrykowanych i betonowych wylewanych | m2 | 68.4 |  | 0
1d.12 | SST-001 | Malowanie tynków wewnętrznych gładkich farbą emulsyjną trzykrotnie z gruntowaniem-farby szorowalne | m2 | 68.4 |  | 0
1d.13 | SST-001 | Warstwy wyrównujące i wygładzające z zaprawy samopoziomującej gr. 5 mm wykonywane w pomieszczeniach o pow. do 8 m2 | m2 | 24.4 |  | 0
1d.14 | SST-001 | Gruntunowanie powierzchni poziomych i pionowych wodnym roztworem akrylowym przygotowanym z żywic | m2 | 49 |  | 0
1d.15 | SST-001 | Izolacje płynne przeciwwilgociowe pod posadki i na ścianach (emulsyjne powłoki wodoszcelne) 1,5 kg/m2 - 2kg/m2 dwukrotne | m2 | 49 |  | 0
1d.16 | SST-001 | Warstwy wyrównawcze pod posadzki z zaprawy samopoziomującej o gr. 5 cm | m2 | 24.4 |  | 0
1d.17 | SST-001 | Posadzki z płytek o wymiarach 60 x 60 cm, układanych metodą kombinowaną dwukolorowe ukladane w karo -gres polerowany gr. 8 mm, na podłozu uprzednio gruntowanym preparatami | m2 | 24.4 |  | 0
1d.18 | SST-001 | Montaż kabin systemowych ze ściankami i drzwiam o wys. 2 m i prześwitem nad podłogą 15 cm z laminatu kompaktowego, na profilach aluminiowych w kolorah pastelowych, okucia wysokiej jakosci | m2 | 22.44 |  | 0
1d.19 | SST-001 | Oscieżnice drewniane regulowane przylgowe z drewna prasowanego | m2 | 3.6 |  | 0
1d.20 | SST-001 | Ościeżnice drewniane zwykłe | m2 | 3.2 |  | 0
1d.21 | SST-001 | Skrzydła drzwiowe płytowe wewnętrzne pełne jednoskrzydłowe fabrycznie wykończone profilowane w kolorze naturalnego drewna -drewno prasowane, | m2 | 6.8 |  | 0
1d.22 | SST-001 | Demontaż, pisuaru, ustępu z miską fajansową, umywalek, baterii itp. | szt. | 10 |  | 0
1d.23 | SST-001 | Demontaż zaworu przelotowego, podejść do wc, odcinajacych, zawory czerpalne itp o śr. 15-20 mm | szt. | 14 |  | 0
1d.24 | SST-001 | Demontaż rurociągu stalowego ocynkowanego o śr. 15-20 mm | mb | 80 |  | 0
1d.25 | SST-001 | Demontaż rurociągu żeliwnego kanalizacyjnego o śr. 150 mm - na ścianach budynku | mb | 15 |  | 0
1d.26 | SST-001 | Rurociągi o śr. 20- 25 mm PE+ przerobieniezimnej i cwu z poziomu II pietra i szachtu z łacznikami(złaczka, kolanko, nakretka, łók, trójnik itp.)oraz dodatki za podejścia w ilości 14 szt i łacznikami z próbą szczelnosci i otuliną termoizolacyjną | mb | 102 |  | 0
1d.27 | SST-001 | Zawory przelotowe i zwrotne sieci wodociągowych o śr.nom. 15 mm -kulowe fi 15 | kpl | 6 |  | 0
1d.28 | SST-001 | Baterie umywalkowe lub zmywakowe stojace jednouchwytowe o śr.nom. 15 mm złącznikami | kpl | 4 |  | 0
1d.29 | SST-001 | Wykucie bruzd poziomych 1/4x1/2 ceg. w ścianach z cegieł na zaprawie cementowo-wapiennej i zamurowanie bruzd 1/2 cegły z przewodami instalacynymi, pionowych i poziomych | mb | 140 |  | 0
1d.30 | SST-001 | Przebicie otworów o powierzchni do 0.05 m2 w elementach z betonu żwirowego o grubości do 30 cm + pod klimatyzacje | szt. | 15 |  | 0
1d.31 | SST-001 | Montaż rurociągów z PCW o śr. 160 mm na ścianach z łączeniem metodą wciskową z dodatkami za podejscia odpływowe z rur i kształtek PCV | mb | 15 |  | 0
1d.32 | SST-001 | Montaż rurociągów z PCW o śr. 110 mm na ścianach z łączeniem metodą wciskową z dodatkami za podejscia odpływowe z rur i kształtek PCV | mb | 12 |  | 0
1d.33 | SST-001 | Montaż rurociągów z PCW o śr. 50 mm na ścianach z łączeniem metodą wciskową z dodatkami za podejscia odpływowe z rur i kształtek PCV | mb | 27 |  | 0
1d.34 | SST-001 | Montaż umywalek pojedynczych porcelanowych z syfonem gruszkowym z półpostumentami | szt. | 4 |  | 0
1d.35 | SST-001 | Wpusty ściekowe z tworzywa sztucznego o śr. 50 mm kratki ze stali nierdzewnej | szt. | 3 |  | 0
1d.36 | SST-001 | Montaż ustępów pojedynczych - podtynkowych ze stelażem oraz ich obudową | szt. | 5 |  | 0
1d.37 | SST-001 | Montaż pisuarów pojedynczych z zaworem spłukującym | szt. | 1 |  | 0
1d.38 | SST-001 | Obud.słupów płytami gipsowo-kartonowymi na rusztach metalowych pojedynczych dwuwarstwowo 55-02-obudowa pionów i poziomów kanalizacyjnych | m2 | 15 |  | 0
1d.39 | SST-002 | Demontaż przewodów wtynkowych z podłoża ceglanego lub betonowego | m | 120 |  | 0
1d.40 | SST-002 | Demontaż łączników instalacyjnych podtynkowych o natężeniu prądu do 10 A - 1 wylot (wyłącznik lub przełącznik 2 biegunowy lub grupowy | szt. | 4 |  | 0
1d.41 | SST-002 | Demontaż gniazd wtyczkowych podtynkowych o natężeniu prądu do 63 A - ilość biegunów 2 + 0 | szt. | 6 |  | 0
1d.42 | SST-002 | Demontaż opraw żarowych blaszanych z kloszem cylindrycznym zawieszanych | szt. | 6 |  | 0
1d.43 | SST-002 | Przewod wtynkowy łączny przekrój żył do 7.5 mm2 (podłoże betonowe) układany w tynku YdY 3*1,5mm | m | 80 |  | 0
1d.44 | SST-002 | Przewod wtynkowy łączny przekrój żył do 7.5 mm2 (podłoże betonowe) układany w tynku YdY 3*2,5mm | m | 60 |  | 0
1d.45 | SST-002 | Montaż na gotowym podłożu puszek bakelitowych o śr. do 80mm; ilość wylotów 3, przekrój przewodu 2.5 mm2 | szt. | 12 |  | 0
1d.46 | SST-002 | Montaż na gotowym podłożu łączników instalacyjnych natynkowych jednobiegunowych, przycisków do przygotowanego podłoża z podłączeniem | szt. | 4 |  | 0
1d.47 | SST-002 | Montaż do gotowego podłoża gniazd wtyczkowych natynkowych 2-biegunowych z uziemieniem przykręcanych 16A/2.5 mm2 z podłączeniem | szt. | 8 |  | 0
1d.48 | SST-002 | Przygotowanie podłoża do zabudowania aparatów -kucie ręczne pod śruby kotwowe w podłożu z cegły -aparat o 3-4 otworach mocujących | szt. | 2 |  | 0
1d.49 | SST-002 | Montaż skrzynek i rozdzielnic skrzynkowych o masie do 10kg wraz z konstrukcją - mocowanie przez zabetonowanie w gotowych -otworach-zabezpieczenia gniazd i lamp wg. potrzeb | szt. | 2 |  | 0
1d.50 | SST-002 | Przygotowanie podłoża pod oprawy oświetleniowe przykręcane na betonie mocowane na kołkach kotwiących (ilość mocowań 4) | kpl | 10 |  | 0
1d.51 | SST-002 | Montaż z podłączeniem na gotowym podłożu opraw świetlówkowych z blachy stalowej z kloszem lub rastrem przykręcanych 2x20W - końcowych RUBIN LOOK 2*24W TCL PLX lub równoważne | szt. | 10 |  | 0
|  | RAZEM Σ (poz.1d.1÷1d.51) |  |  |  | 0
Ogółem nettoΣ(poz. 5.)
Zał. Nr ….
PRZEBUDOWA POMIESZCZEŃ BIUROWYCH I ŁAZIENEK W BUDYNKU URZĘDU
OBIEKT: PRZEBUDOWA POMIESZCZEŃ BIUROWYCH
KOSZTORYS OFERTOWY
L.p. | Numer specyfikacji | Opis | Jedn. Miary | Ilość | Cena za jednostkę [zł] | Cena ogółem [zł] (5 x 6)
1 | 2 | 3 | 4 | 5 | 6 | 7
6.
2 |  | 2 ROBOTY BUDOWLANE
2d.1 | SST-001 | Zeskrobanie i zmycie starej farby w pomieszczeniach o powierzchni podłogi do 5 m2 | m2 | 546.6 |  | 0
2d.2 | SST-001 | Rozebranie ścian, filarów i kolumn z cegieł na zaprawie cementowo-wapiennej z usunieciem gruzu , odwózką i utylizacją | m3 | 4 |  | 0
2d.3 | SST-001 | Skucie nierówności betonu przy głębokości skucia do 5 cm na ścianach lub podłogach- zniwelowanie różnicy poziomów | m2 | 28.6 |  | 0
2d.4 | SST-001 | Gruntowanie podłoży preparatami "CERESIT CT 17" i "ATLAS UNI GRUNT" lub równowazne - powierzchnie poziome i pionowe | m2 | 143.6 |  | 0
2d.5 | SST-001 | Wewnętrzne gładzie gipsowe,dwuwarstwowe na ścianach i sufitach i glifach z elementów prefabrykowanych i betonowych wylewanych | m2 | 546.6 |  | 0
2d.6 | SST-001 | Dwukrotne malowanie farbami emulsyjnymi powierzchni wewnętrznych ścian, sufitów, glifów- tynków gładkich z gruntowaniem- farby szorowalne | m2 | 546.6 |  | 0
2d.7 | SST-001 | Dwukrotne malowanie farbą olejną grzejników radiatorowych | m2 | 50 |  | 0
2d.8 | SST-001 | Dwukrotne malowanie farbą olejną rur wodociągowych i gazowych o średnicy do 50 mm | m | 120 |  | 0
2d.9 | SST-001 | Zerwanie posadzki z tworzyw sztucznych z utylizacją | m2 | 143.6 |  | 0
2d.10 | SST-001 | Gruntowanie podłoży preparatami "CERESIT CT 17" i "ATLAS UNI GRUNT" - powierzchnie poziome | m2 | 143.6 |  | 0
2d.11 | SST-001 | Warstwy wyrównawcze pod posadzki z gotowych zapraw o gr. 5 cm z siatką stalową zgrzewaną | m2 | 28.6 |  | 0
2d.12 | SST-001 | Gruntowanie podłoży preparatami "CERESIT CT 17" i "ATLAS UNI GRUNT" - powierzchnie poziome | m2 | 28.6 |  | 0
2d.13 | SST-001 | Warstwy wyrównujące i wygładzające z zaprawy samopoziomującej gr. 5 mm wykonywane w pomieszczeniach o pow. ponad 8 m2 | m2 | 143.6 |  | 0
2d.14 | SST-001 | Posadzki z wykładzin z tworzyw sztucznych PCV jednowarstwowe (homogeniczne antystatycznej ) bezkierunkowe na wylewce samopoziomujacej z cokołami na ścianach z listwami progowymi | m2 | 34.32 |  | 0
2d.15 | SST-001 | Posadzki z wykładzin z tworzyw sztucznych PCV jednowarstwowe (homogeniczne) bezkierunkowe na wylewce samopoziomujacej z cokołami na ścianach z listwami progowymi | m3 | 138 |  | 0
2d.16 | SST-001 | Wymiana oscieżnic ( ościeżnice drzwiowe regulowane z drewna prasowanego klejonego | szt | 8 |  | 0
2d.17 | SST-001 | Wymiana skrzydeł drzwiowych - drzwi filonkowe drewniane z drewna klejonego prasowanego) | szt | 8 |  | 0
2d.18 | SST-001 | Wymiana oscieżnić i skrzydeł drzwiowych - oscieżnice regulowane drewniane , drzwi filonkowe drewniane z drewna klejonego prasowanego wzmocnione z zamkiem na czytnik kart | szt | 2 |  | 0
2d.19 | SST-001 | Wymiana skrzydeł drzwiowych - drzwi filonkowe drewniane z drewna klejonego prasowanego) | szt | 8 |  | 0
2d.20 | SST-001 | Czyszczenie kominów wentylacyjnych z wymianą kratek, wykonanie otworów i montaż drzwiczek wycierowych na kanałach wentylacyjnych na poddaszu remontowanych pomieszczeń i sanitariatów | kpl | 10 |  | 0
2d.21 | SST-001 | Wykonanie zabezpieczenia okna (2,1x2,6) folią antystayczna , która ogranicza przenikanie promieni słonecznych | m2 | 5.46 |  | 0
2d.22 | SST-001 | Zabudowa otworu 3,0 x 3,5m -montaż scianki z płyty meblowej z drzwiami rozsuwanymi 2,1x3,5 w profilach aluminiowych | m2 | 10.5 |  | 0
| SST-001 | RAZEM Σ (poz.2d.1÷2d.22) |  |  |  | 0
|  | 3. Roboty elektryczne |  |  |  | 0
3d.1 | SST-002 | Demontaż puszek z tworzyw sztucznych i metalowych okrągłych 2 - wylotowych uszczelnionych z odłączeniem przewodów o przekroju do 2.5 mm2, gniazd wtyczkowych podtynkowych 63A, łaczników instalacyjnych | szt | 59 |  | 0
3d.2 | SST-002 | Demontaż przewodów wtynkowych z podłoża ceglanego lub betonowego | m | 220 |  | 0
3d.3 | SST-002 | Przygotowanie podłoża i montaż skrzynek i rozdzielnic skrzynkowych o masie do 10kg z wyposażeniem wraz z konstrukcją - mocowanie przez zabetonowanie w gotowych- otworach-zabezpieczenia wg. potrzeb (gniazda i lampy) | szt | 6 |  | 0
3d.4 | SST-002 | Przewod wtynkowy łączny przekrój żył do 7.5 mm2 (podłoże betonowe) układany w tynku-YdY 3*1,5mm | m | 200 |  | 0
3d.5 | SST-002 | Przewod wtynkowy łączny przekrój żył do 7.5 mm2 (podłoże betonowe) układany w tynku YdY 3*2,5mm | m | 80 |  | 0
3d.6 | SST-002 | Montaż na gotowym podłożu puszek bakelitowych o śr. do 80mm; ilość wylotów 3, przekrój przewodu 2.5 mm2, łaczników instalacyjnych jednobiegunowych, gniazd wtyczkowych podtynkowych dwubiegunowych z uziemieniem | szt | 66 |  | 0
3d.7 | SST-002 | Montaż z podłączeniem na gotowym podłożu opraw świetlówkowych z blachy stalowej z kloszem lub rastrem zawieszanych 4x20W - końcowych Rubin Plus 4*18W PPAR EVG z przygotowaniem podłoża | kpl | 34 |  | 0
3d.8 | SST-002 | Wykucie i zaprawienie bruzd dla przewodów wtynkowych w betonie | m | 280 |  | 0
3d.9 | SST-002 | Pomiar rezystancji izolacji instalacji elektrycznej -obwód 1-fazowy (pomiar pierwszy i każdy następny) | kpl | 6 |  | 0
3d.10 | SST-002 | Montaż czujników dymu (2 szt) z centralką alarmową ( 1 szt) | kpl | 1 |  | 0
3d.11 | SST-002 | Montaż zaworów termostatycznych (szt 4 iodcinajacych szt 4) na instalacji c.o | kpl | 4 |  | 0
3d.12 | SST-002 | Wymiana intalacji c.o w sanitariatach - grzejniki PURMo C 22 1000X600 i 800X600) | kpl | 5 |  | 0
3d.13 | SST-002 | Montaż zawrów odpowietrzajacych na pionach c.o ( wyciacie istniejacych rur c.o. Ø 1/2" i montaz odpowietrzników) | szt | 5 |  | 0
|  | RAZEM Σ (poz.3d.1÷3d.13) |  |  |  | 0
4. Klimatyzacja- Opis przdmiotu zamówienia
4d.1 | SST/Opis | Montaż jednostki zewnetrznej - 10 kW | kpl | 1 |  | 0
|  | Montaż jednostki wewnętrznej split (moc chłodzenia 3,5 kW/moc grzewcza 3,8 kW) | kpl | 1 |  | 0
|  | Montaż jednostek wewnętrznych split ( moc chłodzenia 2,2 kW/ moc grzewcza 3,0 kW) | kpl | 3 |  | 0
4d.2 | SST/Opis | Przewody izolowane jednożyłowe o przekroju YKY 3x2.5 mm2 dla całej instalacji | m | 30 |  | 0
4d.3 | SST/Opis | Montaż - bezpiecznik S303b 20a | szt | 1 |  | 0
4d.4 | SST/Opis | Montaż rurociągu miedzianego o śr.zew. 1/4" | m | 48 |  | 0
4d.5 | SST/Opis | Próba cisnieniowa , napełnienie instalacji gazem , uruchomienie instalacji | kpl | 1 |  | 0
4d.6 | SST/Opis | Przejścia przez przegrody żelbetowe zewnetrzne , wewnetrzne | kpl | 4 |  | 0
|  | RAZEM Σ (poz.4d.1÷4d.6) |  |  |  | 0
L.p. | Numer specyfikacji | Opis | Jedn. Miary | Ilość | Cena za jednostkę [zł] | Cena ogółem [zł] (5 x 6)
1 | 2 | 3 | 4 | 5 | 6 | 7
|  | Ogółem nettoΣ(poz. 2÷4) |  |  |  | 0