## Arkusz 1
KOSZTORYS OFERTOWY Załącznik nr 10 do SIWZ
"Przebudowa drogi gminnej Wymysłów - Boksycka nr 336058T w msc. Wymysłów" KM 1+008 do KM 1+720
Lp. | Numer Specyfikacji Technicznej | Wyszczególnienie Elementów rozliczeniowych | jedn. obm. | Obmiar | Cena jedn. złotych | Wartość złotych
I |  | Roboty przygotowawcze
1 | KNR 2-01 0119-03 | Roboty pomiarowe przy iliniowych robotach drogowych | km | 0.712
2 | KNR 2-01 0108-04 | Mechaniczne usunięcie warstwy ziemi urodzajnej - humusu o gr. 10cm z odwozem poza miejsce robót | m2 | 712
Razem dział roboty przygotowawcze
II |  | Podbudowy
3 | KNR 2-31 0103-04 | Mechaniczne profilowanie i zageszczanie istniejącej nawierzchni jako dolnej warstwy podbudowy | m2 | 2990.4
4 | KNR 2-31 0104-01 | Wykonanie do profilowania podbudowy kruszywem naturalnym 0/31,5mm, stabilizowanym mechanicznie, jak dla warstwy górnej, gr. 0-10cm po zagęszczeniu | m3 | 6
5 | KNR 2-31 0114-07 0114-08 | Wykonanie warstwy górnej podbudowy z kruszywa łamanego naturalnego 0,63mm, stabilizowanego mechanicznie gr. 10cm po zagęszczeniu, na całym ciagu drogi i poszerzenia | m2 | 2990.4
Razem dział podbudowy
III |  | Nawierzchnia
6 | KNR 2-31 0310-01 | Warstwa wiążąca z mieszanki mineralno-bitumicznej gr. 4cm po zagęszczeniudla dla ruch KR 3-4 | m2 | 2919.2
7 | KNR 2-31 0310-05 0310-06 | Warstwa ścieralna z mieszanki mineralno-asfaltowej, gr. 4cm po zagęszczeniu dla ruchu KR 3-4 | m2 | 2848
Razem dział nawierzchnia
IV |  | Odwodnienie
8 | KNR 2-31 0104-02 | Uzupełnienie i utwardzenie poboczy (2x0,25m-0,5m) kruszywem łamanym naturalnym 0/31,5mm, gr. zmienna 15cm po zageszczeniu | m3 | 106.8
9 | KNR 2-31 0605-05 | Wykonanie murków czołowych do przepustu o śr. 50cm | szt | 2
10 | KNR 2-31 1406-03 | Regulacja pionowa studzienek dla włazów kanałowych | szt | 9
11 | KNR 2-31 1406-04 | Regulacja pionowa studzienek dla zaworów wodociągowych i gazowych | szt | 8
12 | KNR 2-31 0702-02 KNR 2-31 0703-01 | Słupki do znaków drogowych z rur stalowych o śr. 70 mm, Przymocowanie tablic znaków drogowych zakazu, nakazu, ostrzegawczych, informacyjnych o pow. do 0.3 m2 | szt | 1
Razem dział odwodnienie
Razem
Podatek VAT 23%
Ogółem
słownie: